## Mega
Arduino Mega 2560 Pin Mapping
Arduino Pin | Arduone Pin | ATMega Pin | ATMega Alternate
0 | RX0 | PE0 | PCINT8
1 | TX0 | PE1
2 | 2 | PE4 | INT4
3 | 3 | PE5 | INT5
4 | 4 | PG5
5 | 5 | PE3
6 | 6 | PH3
7 | 7 | PH4
8 | 8 | PH5
9 | 9 | PH6
10 | 10 | PB4 | PCINT4
11 | 11 | PB5 | PCINT5
12 | - | PB6 | PCINT6
13 | - | PB7 | PCINT7
14 | TX3 | PJ1 | PCINT10
15 | RX3 | PJ0 | PCINT9
16 | TX2 | PH1
17 | RX2 | PH0
18 | TX1 | PD3 | INT3
19 | RX1 | PD2 | INT2
20 | I2C DA | PD1 | INT1 | * need for I2C
21 | I2C CL | PD0 | INT0 | * need for I2C
22 | 22 | PA0
23 | 23 | PA1
24 | 24 | PA2
25 | 25 | PA3
26 | 26 | PA4
27 | 27 | PA5
28 | 28 | PA6
29 | 29 | PA7
30 | 30 | PC7
31 | 31 | PC6
32 | 32 | PC5
33 | 33 | PC4
34 | 34 | PC3
35 | 35 | PC2
36 | 36 | PC1
37 | 37 | PC0
38 | 38 | PD7
39 | 39 | PG2
40 | 40 | PG1
41 | 41 | PG0
42 | 42 | PL7
43 | 43 | PL6
44 | 44 | PL5
45 | 45 | PL4
46 | 46 | PL3
47 | 47 | PL2
48 | 48 | PL1
49 | 49 | PL0
50 | 50 | PB3 | PCINT3
51 | 51 | PB2 | PCINT2
52 | 52 | PB1 | PCINT1
53 | 53 | PB0 | PCINT0
A0 | A0 | PF0
A1 | A1 | PF1
A2 | A2 | PF2
A3 | A3 | PF3
A4 | A4 | PF4
A5 | A5 | PF5
A6 | A6 | PF6
A7 | A7 | PF7
A8 | A8 | PK0 | PCINT16
A9 | A9 | PK1 | PCINT17
A10 | - | PK2 | PCINT18
A11 | - | PK3 | PCINT19
A12 | - | PK4 | PCINT20
A13 | - | PK5 | PCINT21
A14 | - | PK6 | PCINT22
A15 | - | PK7 | PCINT23